## Sheet1
| 60SM | 72SM | 84SM
Specifications
Application | Standard Duty | Standard Duty | Standard Duty
Moldboard Width (in. (mm)) | 60 (1524) | 72 (1829) | 84 (2134)
Max Tractor Horsepower (hp (kW)) | 40 (30) | 40 (30) | 40 (30)
Hitch | Category I | Category I | Category I
Cutting Edge (in. (mm)) | 1/2 x 6 (12.7 x 152) Rev. | 1/2 x 6 (12.7 x 152) Rev. | 1/2 x 6 (12.7 x 152) Rev.
Offset Adjustment (in. (mm)) | 12 (305) | 12 (305) | 12 (305)
Weight (lbs. (kg)) | 256 (116) | 278 (126) | 297 (135)