## Sheet1
| 48BL | 60BL | 60BM | 72BM | 84BM
Specifications
Working Width (ft. (m)) | 4 (1.2) | 5 (1.5) | 5 (1.5) | 6 (1.8) | 7 (2.1)
Overall Height (in. (mm)) | 35.5 (902) | 35.5 (902) | 36 (914) | 36 (914) | 36 (914)
Box Depth (in. (mm)) | 17 (432) | 17 (432) | 17 (432) | 17 (432) | 17 (432)
Max Tractor Horsepower (hp (kW)) | 30 (22) | 35 (26) | 50 (37) | 50 (37) | 60 (45)
Hitch | Category I | Category I | Category I | Category I | Category I
Endplate Thickness (in. (mm)) | 3/16 (4.8) | 3/16 (4.8) | 1/4 (6.4) | 1/4 (6.4) | 1/4 (6.4)
Number of Shanks | 4 | 5 | 5 | 6 | 6
Cutting Edge (in. (mm)) | 1/2 x 6 (12.7 x 152) Rev. | 1/2 x 6 (12.7 x 152) Rev. | 1/2 x 6 (12.7 x 152) Rev. | 1/2 x 6 (12.7 x 152) Rev. | 1/2 x 6 (12.7 x 152) Rev.
Number of cutting edges | 2 | 2 | 2 | 2 | 2
Shank Adjustment | Manual | Manual | Manual | Manual | Manual
Hydraulic Lift | N/A | N/A | N/A | N/A | N/A
Hinged Rear Flap w/ Cut Edge | N/A | N/A | N/A | N/A | N/A
Weight (lbs. (kg)) | 313 (142) | 387 (176) | 484 (220) | 543 (246) | 603 (274)