## Sheet1
| 63CS | 63CSH | 63CSHB | 72CSH | 74CSHA | 74CSHB | 836GS
Specifications
Overall Width (in. (mm)) | 63 (1600) | 63 (1600) | 63 (1600) | 72 (1829) | 63 (1600) | 74 (1880) | 60 (1524)
Cutting Width (in. (mm)) | 63 (1600) | 63 (1600) | 63 (1600) | 72 (1829) | 74 (1880) | 74 (1880) | 60 (1524)
Cutting Height (in. (mm)) | 22 (559) | 22 (559) | 22.5 (572) | 26 (660) | 26 (660) | 26 (660) | 20 (508)
Number of Fan Blades | 4 | 4 | 4 | 4 | 4 | 4 | 3
Fan Diameter (in. (mm)) | 18 (457) | 18 (457) | 17.75 (450.9) | 24 (610) | 24 (610) | 24 (610) | 16 (406)
Auger Diameter (in. (mm)) | 14 (356) | 14 (356) | 13.75 (349.3) | 15 (381) | 15 (381) | 15 (381) | 13 (330)
Fan Drive | #50 HD Chain | - | Gear Box Reduction | #60 HD Chain | Gear Box Reduction | Gear Box Reduction | #40 HD Chain
Auger Drive | - | Gear box reduction | - | Gear box reduction | #60 HD Chain | #60 HD Chain | Mechanical Gearbox
Two-Part Chute with Shear Pin Protection | - | - | - | - | - | - | Standard
Manual Chute Rotation | Standard | Standard | Optional | Standard | Optional | Optional | Standard
Hydraulic Chute Rotation | Optional | Optional | Standard | Optional | Optional | Standard | Optional
Electric Chute Rotation | Optional | Optional | Optional | - | Optional | Optional | Optional
Shearbolt Protection | Standard | Standard | Standard | Standard | Standard | Standard | Standard
Skid Shoe-Std. Adj. | Standard | Standard | Standard | Standard | Standard | Standard | Standard
Weight (lbs. (kg)) | 488 (221) | 587 (266) | 1,005 (456) | 807 (366) | 1,005 (456) | 1,005 (456) | -