## Sheet1
| 819 8-Wheel | 1022 10-Wheel | 1225 12-Wheel | 1225 Plus 12-Wheel | 1428 Plus 14-Wheel
Specifications
Number of finger wheels | 8 | 10 | 12 | 12 | 14
Finger wheel diameter (in. (m)) | 55 (1.4) | 55 (1.4) | 55 (1.4) | 60 (1.5) | 60 (1.5)
Teeth per wheel | 40 | 40 | 40 | 40 | 40
Rake wheel tine diameter (in. (mm)) | .28 (7) | .28 (7) | .28 (7) | .30 (7.5) | .30 (7.5)
Overall length* (ft. in. (m)) | 19’ (5.8 ) | 19’ (5.8) | 22’ (6.7) | 23’ 9” (7.24) | 26’ 5” (8.04)
Minimum transport height (ft. in. (m)) | 7’ 9” (2.4) | 7’ 9” (2.4) | 7’ 9” (2.4) | 9’ 2” (2.8) | 9’ 2” (2.8)
Transport width (ft. in. (m)) | 8’ 5” (2.6) | 8’ 5” (2.6) | 8’ 5” (2.6) | 9’ 2” (2.8) | 9’ 2” (2.8)
Tread width outside of tires (ft. in. (m)) | 5’ 10” (1.77) | 5’ 10” (1.77) | 5’ 10” (1.77) | 8’ 1-1/2” (2.48) | 8’ 1-1/2” (2.48)
Minimum working width* (ft. in. (m)) | 16’ 4” (5) | 19’ (5.8) | 21’ 8” (6.6) | 22’ (6.7) | 24’ 11” (7.6)
Maximum working width* (ft. in. (m)) | 18’ (5.5) | 21’ (6.4) | 24’ 6” (7.5) | 25’ 1” (7.65) | 28’ (8.5)
Minimum windrow width* (ft. in. (m)) | 3’ (0.9) | 3’ (0.9) | 3’ (0.9) | 3’ (0.9) | 3’ (0.9)
Maximum windrow width* (ft. in. (m)) | 6’ 7” (2.0) | 6’ 7” (2.0) | 6’ 7” (2.0) | 6’ 7” (2.0) | 6’ 7” (2.0)
Operating Weight (lbs. (kg)) | 1,675 (760) | 1,875 (850) | 2,115 (960) | 2,736 (1,241) | 3,038 (1,378)
Tires | 205 – 75/15 | 205 – 75/15 | 205 – 75/15 | 205 – 75/15 | 205 – 75/15
Tractor requirement (hp (kW)) | 30 (22.3) | 30 (22.3) | 50 (36.7) | 50 (36.7) | 60 (44)
Tractor requirement, hydraulic | 1 DA | 1 DA | 1 DA | 2 DA | 2 DA
* Depending on crop conditions