## Sheet1
| SINGLE AUGER |  |  | TWIN AUGER
MODEL - DIMENSIONS (INCHES) | F425 | F510 | F510 PRO | F355 | F470 | F585 | F700 | F815 | F1015 | F1215
A - Overall Length-Side Door / Front Door | 193"/229" | 197"/232" | 195"/231" | 215"/245" | 219"/249" | 270" / 285" | 273" / 288" | 296"/326" | 300"/330" | 304"/334"
B - Mixing Chamber Length | 155" | 162" | 162" | 169" | 175" | 212" | 217" | 254" | 261" | 269"
C - Overall Height (Standard Tires)
-Standard Tire Size (Quantity) | 12.5LX15-12 PLY (4) | 12.5LX15-12 PLY (4) | 435/50R19.5 1 (2) | 385/65R22.5 (2) | 385/65R22.5 (2) | 245/70R19.5 (4) | 245/70R19.5 (4) | 385/65R22.5 (4) | 385/65R22.5 (4) | 385/65R22.5 (4)
-Optional Tire Size (Quantity) | 245/70R19.5 (4) | 245/70R19.5 (4) | N/A |  |  | 380/60Rx16.5 (4) | 380/60Rx16.5 (4)
-Optional Tire Size (Quantity) | 380/60R16.5 (4) | 380/60R16.5 (4) | N/A
- Base Machine | 97" | 107" | 111" | 84" | 98" | 97" | 107" | 105" | 117" | 130"
- Belt Extensions | 103" | 113" | 117" | 90" | 104" | 103" | 113" | 111" | 123" | 136"
- Hay Retention Ring | 102" | 112" | 116" | 90" | 104" | 103" | 113" | 111" | 123" | 136"
D - Tread Width | 103" | 103" | 101" | 98" | 98" | 87" | 87" | 105" | 105" | 105"
E - Transport Width-Frt Conv./Side Conv. w/36" ext | 122"/131" | 123"/132" | 123"/132" | 98"/110" | 98"/110" | 99" / 113" | 101"/ 115" | 116"/131" | 117"/132" | 118"/133"
F - Max Discharge Reach
- Frt Cross Conveyor-Flat | 10" | 10" | 10" | 7" | 7" | 9" | 9" | 9" | 9" | 9"
- Frt Cross Conveyor-Belt Incli.-24"/36"/48" | 29"/37"/49" | 29"/37"/49" | 29"/37"/49" | 20"/26"/35" | 20"/26"/35" | 25"/31"/40" | 25"/31"/40" | 26"/32"/40" | 26"/32"/40" | 26"/32"/40"
- Frt Cross Conveyor-Chain Incli.-24"/36"/48" |  |  |  | 17"/29"/40" | 17"/29"/40" | 22"/34"/45" | 22"/34"/45" | 17"/28"/40" | 17"/28"/40" | 17"/28"/40"
- Side Conveyor-24"/36"/48"/60"/72" | 40"/47"/58"/69"/80" | 40"/47"/58"/69"/80" | 40"/47"/58"/69"/80" | 22"/33"/45"/56"/67" | 22"/33"/45"/56"/67" | 35"/46"/57"/68"/79" | 35"/46"/57"/68"/79" | 35"/46"/57"/68"/79" | 35"/46"/57"/68"/79" | 35"/46"/57"/68"/79"
- Side Slide Tray | 21" | 21" | 21" | 5" | 5" | 18" | 18" | 18" | 18" | 18"
- Side Belt Extension | 18" | 18" | 18" | 3" | 3" | 16" | 16" | 15" | 15" | 15"
G - Max Discharge Height
- Frt Conveyor-Flat Belt | 25" | 25" | 29" | 20-1/4" | 20-1/4" | 26-1/2" | 26-1/2" | 34" | 34" | 34"
- Frt Conveyor-Belt Incli. 24"/36"/48" @45˚ | 43"/49"/57" | 43"/49"/57" | 47"/53"/56" | 38"/44"/52" | 38"/44"/52" | 44"/50"/58" | 44"/50"/58" | 52"/58"/66" | 52"/58"/66" | 52"/58"/66"
- Frt Conveyor-Chain Incli.24"/36"/48" @ 45˚ |  |  |  | 38"/47"/56" | 38"/47"/56" | 45"/53"/62" | 45"/53"/62" | 52"/61"/70" | 52"/61"/70" | 52"/61"/70"
- Side Conveyor-24"/36"/48"/60"/72" @45˚ | 45"/51"/59"/68"/76" | 45"/51"/59"/68"/76" | 49"/55"/63"/72"/80" | 34"/43"/51"/60"/68" | 34"/43"/51"/60"/68" | 43"/51"/60"/68"/77" | 43"/51"/60"/68"/77" | 52"/60"/69"/77"/86" | 52"/60"/69"/77"/86" | 52"/60"/69"/77"/86"
- Side Slide Tray | 17" | 17" | 21" | 8" | 8" | 16" | 16" | 25" | 25" | 25"
- Side Belt Extension | 26" | 26" | 30" | 16" | 16" | 24" | 24" | 32" | 32" | 32"
SPECIFICATIONS
Mixer Capacity
- Cubic Feet-No Extension/With Extenion | 425/480 | 510/570 | 510/570 | 355/400 | 470/520 | 585/647 | 693/760 | 818/910 | 1016/1112 | 1215/1315
- Maximum Net Load - Pounds | 14200 | 16600 | 16600 | 12000 | 15600 | 19410 | 22800 | 27300 | 33360 | 39450
Augers
- Number | 1 | 1 | 1 | 2 | 2 | 2 | 2 | 2 | 2 | 2
- Diameter | 107" | 107" | 107" | 68" | 68" | 88" | 88" | 107" | 107" | 107"
- RPM-Standard | 40 | 40 | 40 | 40 | 40 | 30/46 | 30/46 | 27/40 | 27/40 | 27/40
- Upper Flighting Thickness | 5/8" | 5/8" | 5/8" | 1/2" | 1/2" | 5/8" | 5/8" | 5/8" | 5/8" | 5/8" heat treated
- Lower Flighting Thickness | 3/4" | 3/4" | 3/4" | 5/8" | 5/8" | 5/8" | 5/8" | 3/4" | 3/4" | 3/4" heat treated
- Knives-Adjustable - (Std./Max Avail.) | 5/7 | 6/8 | 6/8 | 4/7 | 4/8 | 5/7 | 5/8 | 5/7 | 6/8 | 6/8
Drive
- Planetary | In-Line Drive | In-Line Drive | In-Line Drive | In-Line Drive | In-Line Drive | In-Line Drive | In-Line Drive | In-Line Drive | In-Line Drive | In-Line Drive
- PTO Drive (Std./Opt.) | 1000 RPM | 1000 RPM | 1000 RPM | 540/1000 RPM | 540/1000 RPM | 1000 RPM | 1000 RPM | 1000 RPM-CV | 1000 RPM-CV | 1000 RPM-CV
- Protection | Shear-Bolt | Shear-Bolt | Shear-Bolt | Shear-Bolt | Shear-Bolt | Torque-Disconnect | Torque-Disconnect | Torque-Disconnect | Torque-Disconnect | Torque-Disconnect
Discharge
Door Opening - Front | 42" x 40" | 42" x 40" | 42" x 40" | 35" x 40" | 35" x 40" | 42" x 40" | 42" x 40" | 46" x 40" | 46" x 40" | 46" x 40"
- Side | 35" x 40" | 35" x 40" | 35"x40" | 35" x 40" | 35" x 40" | 42" x 40" | 42" x 40" | 42" x 40" | 42" x 40" | 42" x 40"
- Rear | 42" x 40" | 42" x 40" | 42"x40" | n/a | 35" x 40" | 42" x 40" | 42" x 40" | 46" x 40" | 46" x 40" | 46" x 40"
Conveyor Width - Front/Side | 36" / 36" | 36" / 36" | 36"/36" | 30" / 36" | 30" / 36" | 36"/42" | 36"/42" | 36"/42" | 36"/42" | 36"/42"
Flat Front Cross Conveyor Travel-Left or Right | 8" | 8" | 8" | 8" | 8" | 8" | 8" | 8" | 8" | 8"
Tub and Trailer Construction
- Floor Thickness | 5/8" | 5/8" | 5/8" | 1/2" | 1/2" | 5/8" | 5/8" | 3/4" | 3/4" (1" Opt.) | 1"
- Sidewall Thickness | 1/4" | 1/4" | 1/4" | 1/4" | 1/4" | 1/4" | 1/4" | 1/4" | 1/4" | 1/4"
- Trailer or Subframe | In-Line Quad | In-Line Quad | In-Line x 2 | Single-Axle | Single-Axle | In-Line Quad | In-Line Quad | In-Line Quad | In-Line Quad | In-Line Quad
-Optional Axle |  |  | N/A |  |  | Walking Tandem | Walking Tandem | Walking Tandem | Walking Tandem | Walking Tandem
- Spindle Diameter (Quantity) | 2-3/4" (x4) | 2-3/4" (x4) | 2-7/8" (x2) | 2-7/8" (x2) | 2-7/8" (x2) | 2-3/4" (x4) | 2-3/4" (x4) | 3-1/2" (x4) | 3-1/2" (x4) | 4-1/2"(x4)
- Scale System | 4-point | 4-point | 3-point | 3-point | 3-point | 4-point | 4-point | 4-point | 4-point | 4-point
-Tongue Weight - % Gross | 10% | 10% | 10% | 10% | 10% | 10% | 10% | 10% | 10% | 10%
-Tractor Requirement - PTO HP | 90 | 100 | 100 | 75 | 90 | 110 | 120 | 140 | 160 | 200
2017-08-25