## Sheet1
| DuraVee™ 817 | DuraVee™ 1020 | DuraVee™ 1225 | DuraVee™ 1428 | DuraVee™ 1631 | DuraVee™ 1833 | DuraVee™ 2036
Specifications
Type | Standard | Standard | Deluxe | Deluxe | Deluxe | Deluxe | Deluxe
Number of rake wheels | 8 | 10 | 12 | 14 | 16 | 18 | 20
Rake wheel diameter in (m) | 55 (1.4) | 55 (1.4) | 55 (1.4) or 60 (1.52) | 55 (1.4) or 60 (1.52) | 55 (1.4) or 60 (1.52) | 55 (1.4) | 55 (1.4)
Number of tines per wheel | 40 | 40 | 40 | 40 | 40 | 40 | 40
Frame articulation | N/A | N/A | N/A | N/A | N/A | Standard | Standard
Transport height* ft (m) | 6’ 3” (1.9) | 6’ 3” (1.9) | 6’ 3” (1.9) | 6’ 3” (1.9) | 6’ 3” (1.9) | 6’ 3” (1.9) | 6’ 3” (1.9)
Transport width ft (m) | 8’ 3” (2.5) | 8’ 3” (2.5) | 8’ 3” (2.5) | 8’ 3” (2.5) | 8’ 3” (2.5) | 8’ 3” (2.5) | 8’ 3” (2.5)
Maximum working width ft (m) | 17’ 5” (5.3) | 20’ 4” (6.2) | 25’ (7.6) | 28’ 6” (8.7) | 31’ (9.4) | 33’ 5” (10.2) | 36’ (11)
Minimum windrow width ft (m) | 3 (0.9) | 3 (0.9) | 3 (0.9) | 3 (0.9) | 3 (0.9) | 3 (0.9) | 3 (0.9)
Maximum windrow width ft (m) | 6 (1.8) | 6 (1.8) | 6 (1.8) | 6 (1.8) | 6 (1.8) | 6 (1.8) | 6 (1.8)
Operating weight* lbs. (kg) | 2425 (1100) | 2750 (1247) | 3700 (1680) | 5020 (2280) | 5285 (2400) | 5210 (2363) | 5540 (2513)
Tires | 205/75-15” | 205/75-15” | 205/75-15” | 205/75-15” | 205/75-15” | 205/75-15” | 205/75-15”
Maximum operating speed mph (kph) | 14 (22.5) | 14 (22.5) | 14 (22.5) | 14 (22.5) | 14 (22.5) | 14 (22.5) | 14 (22.5)
Tractor power requirement hp | 30 | 30 | 40 | 40 | 40 | 55 | 55
*With 60” rake wheels